## Table 1
皂果路公交车站厨房设备采购明细
单位：元
序号 | 设备名称 | 型号规格 | 数量 | 单位 | 投标 单价 | 投标 合价 | 技术参数及性能 | 参考图片
1 | 双头单尾灶 | 1800*900*1150 | 1 | 台 |  |  | 1.采用201#/T1.0mm优质材料。 2.L40×40×4角钢支架，Ø51×0.5不锈钢脚套管。 3.炉脚采用Ø51*1.0mm不锈钢圆管制作,炉身采用Ø50铁管及可调不锈钢子弹脚。 4. DN15×300摇摆水龙头。 5.电子打火，静音炉灶。
2 | 炉拼台 | 300*900*1150 | 2 | 台 |  |  | 采用sus201#/T1.0mm厚不锈钢磨砂板,φ38不锈钢脚通，下加可调脚座，可调节30mm范围高低。 台面高800mm，与炉具齐平，与炉具背板齐平。
3 | 燃气蒸饭车带表 | 单门（8盘）含蒸饭盘 | 1 | 台 |  |  | 1、无指纹板材，整体发泡，保温效果好。 2、自动进水，新型多气囊，嵌入式硅焦门，密封牢固。 3、门上带有温度表，可实时监测箱体内温度。 4、熄火保护，防漏气。 5、炉胆可拆卸。 6、全部采用304材质铜头电热管。
4 | 双通荷台 | 1800*800*800 | 2 | 台 |  |  | 1、采用优质sus201#不锈钢板制作。 2、台面采用1.0mm厚不锈钢板。 3、层板采用1.0mm厚不锈钢板。 4、加强筋采用1.0mm厚不锈钢板折弯。 5、台脚采用38*38X1.0mm厚不锈钢方通造脚。
5 | 四层层架 | 1200*500*1550 | 1 | 台 |  |  | 1、立柱采用38×38㎜,201不锈钢方管，厚1.0㎜； 2、横档采用38×25㎜,201不锈钢方管制作，1.0㎜； 3、每层横档数不少于11根； 4、调节脚采用全钢可调式子弹脚； 5、层板为格栅式结构，每层承重不小于120 ㎏； 6、立柱整体无缝焊接； 7、所有焊点采用焊点清洗机及进口镜面液清洗； 8、所有接口均去毛刺，精细打磨。
6 | 三星水池 | 1800*700*950 | 1 | 台 |  |  | 1、台面采用1.0㎜厚201不锈钢磨砂板制作。 2、星斗采用1.0㎜厚201不锈钢磨砂板制作。 3、配有不锈钢下水器及加厚下水软管。 4、脚管采用201￠38201不锈钢管，厚1.0㎜，并配全钢可调节子弹脚。 5、所有焊接点采用焊点清洗机及进口镜面液清洗。 6、所有接口均去毛刺，精细打磨（三道工序打磨）。
7 | 四格热汤池 （电加热） | 1500*700*800 | 1 | 台 |  |  | 1、采用优质SUS201#不锈钢板，配U形保温水槽；2、前板、侧板采用1.0厚优质不锈钢板； 3、水槽配有下水、进水及加热管； 4、前板上配有调温器、电源指示灯。 5、脚管为38*38方管，横管为38*25方管，下配可调不锈钢子弹脚。 6、电压功率：220V/3kw
8 | 高温热风循环消毒柜 | 双门（玻璃门） | 1 | 台 |  |  | 1、光波消毒盒热风循环消毒结合，双管齐下，多一层保护。 2、远红外光波电加热管加热，加热温度达125度以上。 3、高温热风360度循环杀菌于无形之中，实现彻底杀菌，健康无忧。 4、国际化设计，全不锈钢打造。 5、立体高温热风循环，直达柜内每个角落，消毒碗筷光亮无积水。 6、全不锈钢轨道式层架，收放轻松，清洗方便。
9 | 四门冷柜 | 1200*760*1800 | 1 | 台 |  |  | 1、顶置一体化机组，布局合理，制冷效果好，方便安装盒维修。 2、立体风道循环，部占用箱内有效空间，食品温度更均匀。 3、超高环境温度；43°环境设计，适应国内恶劣的厨房环境。 4、高密度发泡，保温效果好。 5、保护环境，环戊烷发泡剂，符合国际环保要求。 6、智能微电脑控制，操作便捷。 7、采用世界一流压缩机，产品使用寿命有保障。 8、内胆拉伸成型，清洗无死角。 9、调节脚内置脚轮，活动方便。 10、玻璃带有加热功能，不上霜。
10 | 40煮面桶 | 燃气 | 1 | 台 |  |  | 1、燃气煮面桶采用全新的优质304不锈钢焊接组合技术,工艺先进,整体发泡。外型高贵大方,以独特的手法对所有的零配件进行多重瓮中保护。 2、整机为不锈钢材料制造,经久耐用
11 | 油烟一体机 |  | 3 | 米 |  |  | 1、油烟净化外壳采用SUS201不锈钢材质，采用SUS201不锈钢圆筒蜂巢电场结构，油烟净化器的高压电源具有过载保护、过压保护、短路保护、闪络保护、开路保护、缺相保护、漏电保护、电场打火自动断电保护和清洗提示等自动保护装置。 2、净化器采用正面抽取方式，方便维护，减少维修空间；设备通过检修门，可以容易的进入到过滤器。 3、油烟净化器极板作为独立单元能单独清洗和替换。 4、主要电气开关、元器件选用应符合国家相关标准规范，投标时必明确产品的品牌、型号。 4、整机质保2年。
12 | 安装油烟一体机的不锈钢链接 |  | 1 | 套 |  |  | 不锈钢材质
13 | 下粉池 |  | 1 | 套 |  |  | 不锈钢材质
14 | 浇头炉（4孔） |  | 1 | 台 |  |  | 201不锈钢、带品牌电池板（4个）
15 | 不锈钢单通工作台 |  | 1 | 台 |  |  | 1、采用优质sus201#不锈钢板制作； 2、台面采用1.0mm厚不锈钢板； 3、层板采用1.0mm厚不锈钢板； 4、加强筋采用1.0mm厚不锈钢板折弯； 5、台脚采用38*38X1.0mm厚不锈钢方通造脚
16 | 煲汤桶 |  | 1 | 台 |  |  | 不锈钢材质
17 | 水龙头（含下水管） | 连下水管 | 4 | 套 |  |  | 不锈钢材质
18 | 安装油烟一体机的不锈钢弯头 |  | 4 | 个 |  |  | 不锈钢材质
19 | 燃气热水器 |  | 1 | 台 |  |  | 10升、不锈钢材质
合 计
备注：以上物品均需搬运、安装到公交公司指定地点，按公交公司及管道燃气公司要求具备通气条件。